## 60 kV
L (mm) | I max (pA) α = 0.5 mrad | I max (pA) α = 1.0 mrad | I max (pA) α = 2.0 mrad
91 | 0.1 | 0.4 | 1.4
115 | 0.1 | 0.6 | 2.3
145 | 0.2 | 0.9 | 3.6
185 | 0.3 | 1.4 | 5.5
230 | 0.6 | 2.2 | 8.9
285 | 0.8 | 3.4 | 13.5
360 | 1.4 | 5.5 | 22.2
460 | 2.2 | 8.8 | 35
580 | 3.5 | 14 | 55.8
720 | 5.5 | 22.1 | 88.3
910 | 8.9 | 35.4 | 141.7
1150 | 14 | 55.9 | 223.7
lambda = 4.8661 pm
*Calculated I max values assume the entire probe current is confined to only the direct disk in the DP

## 200 kV
L (mm) | I max (pA) α = 0.5 mrad | I max (pA) α = 1.0 mrad | I max (pA) α = 2.0 mrad
285 | 1.1 | 4.3 | 17.3
360 | 1.7 | 6.8 | 27.4
460 | 2.8 | 11.1 | 44.3
580 | 4.5 | 17.8 | 71.4
720 | 7 | 28.1 | 112.3
910 | 11.4 | 45.5 | 182.1
1150 | 17.8 | 71.1 | 284.4
1450 | 29 | 115.8 | 463.4
1800 | 45.8 | 183.1 | 732.5
lambda = 2.5079 pm
*Calculated I max values assume the entire probe current is confined to only the direct disk in the DP

## 300 kV
L (mm) | I max* (pA) α = 0.5 mrad | I max* (pA) α = 1.0 mrad | I max* (pA) α = 2.0 mrad
285 | 1.3 | 5.2 | 20.7
360 | 2.2 | 8.7 | 35
460 | 3.5 | 13.9 | 55.5
580 | 5.4 | 21.7 | 86.9
720 | 8.9 | 35.4 | 141.6
910 | 14 | 55.8 | 223.3
1150 | 22.2 | 88.7 | 354.7
1450 | 33.2 | 132.9 | 531.7
1800 | 53.4 | 213.7 | 854.7
2300 | 86.2 | 344.8 | 1379
lambda = 1.9687 pm
*Calculated I max values assume the entire probe current is confined to only the direct disk in the DP